## BOM Report
WlPK1egz1.PrjPcb				Włącznik 230VAC na przekaźnikach
11-08-2020	18:49:00	None		Comment →	<Parameter VariantComment not found>
Designator	Value	Descript	Supplier5	Reference5	Stock / (consumption)	Typ5	DateOfPrice5	Price5	Quantity	Footprint	Database Table Name	LibRef
C1	100u/35	Kondensator: elektrolityczny; THT; 100uF; 35VDC; Ø6,3x11mm; ±20%	tme.pl	SD1V107M6L011BB	48	SD1V107M6L011BB	01-01-2010	0	1	CE1028	Capacitors	CAP15
C2	4u7/50	Kondensator: ceramiczny; 4,7uF; 50V; X7R; ±10%; SMD; 1210; -55÷125°C	tme.pl	CL32B475KBUYNNE	209	CL32B475KBUYNNE	01-01-2010	2	1	1210	Capacitors	CAP99
D1, D2, D3	1N4148	Dioda: przełączająca; 100V; 300mA; 2A; DO35	tme.pl	1N4148-TAP	177	1N4148-TAP	01-01-2010	0	3	CE02	Diodes	DIO2
F1	1FM414-1R	Radio filter 250VAC, 1A	tme.pl	1FM414-1R	2	-	01-01-2010	15	1	1FM414	Inductors	Ind14
IN, OUT	DG300-7.5-3P11	Listwa zaciskowa; kątowe 90°; 2,5mm2; 7,5mm; tory:3; cynowany; 24A	tme.pl	DG300-7.5-3P11	5	DG300-7.5-03P-11-00A(H)	01-01-2010	1	2	DG300-7.5-3P11	Connectors	Con33
J1	DF09PP	Gniazdo; D-Sub; PIN:9; żeńskie; proste; THT; złocony	tme.pl	DF09PP	49	DS1034-09FUNSISS	01-01-2010	1	1	DB9/F	Connectors	Con312
M1	MFM-10-24	Zasilacz: impulsowy; 10W; 80÷264VAC; Wyjścia: 1; 420mA; -30÷85°C	tme.pl	MFM-10-24	2	MFM-10-24	01-01-2010	33	1	MFM-10-24	Modules	Mod92
PE1	DG300-7.5-2P11	Listwa zaciskowa; kątowe 90°; 2,5mm2; 7,5mm; tory:2; cynowany; 24A	tme.pl	DG300-7.5-2P11	0	DG300-7.5-02P-11-00A(H)	01-01-2010	0	1	DG300-7.5-2P11	Connectors	Con32
R1	1M 0.5W	Resistor 1 megaohm, 0.5W, 5%	tme.pl	1/2W-1M	50	brak danych	25-06-2020 12:16:54	0,1	1	R502816	Resistors	Res69
RE1, RE3	RM94-2012-35-1024	Przekaźnik: elektromagnetyczny; DPDT; Ucewki : 24VDC; 8A/250VAC, nie produkowany	-	RM94-2012-35-1024		RM94-2012-35-1024	19-07-2020 19:16:04	5	2	RM84-P	Relays	Rel24
RE2	RM84-2012-35-1024	Przekaźnik: elektromagnetyczny; DPDT; Ucewki : 24VDC; 8A/250VAC	tme.pl	RM84-2012-35-1024		RM84-2012-35-1024	2010-01-01	5	1	RM84-P	Relays	Rel14
VR1	SIOV-S20K250	Warystor: metalowo-tlenkowy; THT; 250VAC; 320VDC; 390V; 8000A; 140J	tme.pl	SIOV-S20K250	12	S20K250	03-06-2020	2,6	1	SIOV-S20K275	VRes	Vre35